## 2020 Orçamento (2)
PREFEITURA MUNICIPAL DE RIBEIRÃO CORRENTE
ESTADO DE SÃO PAULO | [7 empty] | BDI Padrão: 20,000%
Período: 7/2019 (Desonerado)
Estado: São Paulo
Obra: INFRAESTRUTURA URBANA |  |  |  | Planilha Sintética Simples
LOTEAMENTO TUNICÃO
Item | Tipo | Banco | Código | Descrição | Un. | Qtd. | Preço Unit | Preço com BDI | Total sem BDI | Total
1 |  |  |  | SERVIÇOS PRELIMINARES |  |  |  |  | 1900.02 | 2280
1.1 | Composição | SINAPI | 74209/1 | PLACA DE OBRA EM CHAPA DE ACO GALVANIZADO | M2 | 6 | 316.67 | 380 | 1900.02 | 2280
2 |  |  |  | PAVIMENTAÇÃO |  |  |  |  | 100179.75 | 120159.65
2.1 | Composição | SINAPI | 73822/2 | LIMPEZA MECANIZADA DE TERRENO COM REMOCAO DE CAMADA VEGETAL, UTILIZANDO MOTONIVELADORA | M2 | 2089.62 | 0.51 | 0.61 | 1065.7 | 1274.66
2.2 | Composição | SINAPI | 41722 | COMPACTACAO MECANICA A 100% DO PROCTOR NORMAL - PAVIMENTACAO URBANA | M3 | 334.34 | 4.63 | 5.55 | 1547.99 | 1855.58
2.4 | Composição | SINAPI | 72961 | REGULARIZACAO E COMPACTACAO DE SUBLEITO ATE 20 CM DE ESPESSURA | M2 | 2089.62 | 1.34 | 1.6 | 2800.09 | 3343.39
2.5 | Composição | SINAPI | 96401 | EXECUÇÃO DE IMPRIMAÇÃO COM ASFALTO DILUÍDO CM-30. AF_09/2017 | M2 | 2089.62 | 6.77 | 8.12 | 14146.72 | 16967.71
2.6 | Composição | SINAPI | 72943 | PINTURA DE LIGACAO COM EMULSAO RR-2C | M2 | 2089.62 | 1.93 | 2.31 | 4032.96 | 4827.02
2.7 | Composição | SINAPI | 72840 | TRANSPORTE COMERCIAL COM CAMINHAO CARROCERIA 9 T, RODOVIA PAVIMENTADA | TXKM | 5953.56 | 0.61 | 0.73 | 3631.67 | 4346.09
2.8 | Composição | SINAPI | 96000 | CONSTRUÇÃO DE PAVIMENTO COM APLICAÇÃO DE CONCRETO BETUMINOSO USINADO A QUENTE (CBUQ), BINDER, COM ESPESSURA DE 4,0 CM - EXCLUSIVE TRANSPORTE. AF_03/2017 | M3 | 85.47 | 853.57 | 1024.28 | 72954.62 | 87545.21
3 |  |  |  | INFRAESTRUTURA |  |  |  |  | 47875.3092 | 57445.2451
3.1 | Composição | SINAPI | 94267 | GUIA (MEIO-FIO) E SARJETA CONJUGADOS DE CONCRETO, MOLDADA IN LOCO EM TRECHO RETO COM EXTRUSORA, 45 CM BASE (15 CM BASE DA GUIA + 30 CM BASE DA SARJETA) X 22 CM ALTURA. AF_06/2016 | M | 501.0855 | 34.26 | 41.112 | 17167.1892 | 20600.6271
3.2 | Composição | SINAPI | 94993 | EXECUÇÃO DE PASSEIO (CALÇADA) OU PISO DE CONCRETO COM CONCRETO MOLDADO IN LOCO, USINADO, ACABAMENTO CONVENCIONAL, ESPESSURA 6 CM, ARMADO. AF_07/2016 | M2 | 641.8923 | 47.84 | 57.4 | 30708.12 | 36844.618
4 |  |  |  | SINALIZAÇÃO |  |  |  |  | 1531.87 | 1838.24
4.1 | Composição | SINAPI | 72947 | SINALIZACAO HORIZONTAL COM TINTA RETRORREFLETIVA A BASE DE RESINA ACRILICA COM MICROESFERAS DE VIDRO | M2 | 106.38 | 14.4 | 17.28 | 1531.87 | 1838.24
5 |  |  |  | GALERIA DE ÁGUAS PLUVIAIS |  |  |  |  | 98565.73 | 118276.9656
5.1 | Composição | SINAPI | 83659 | BOCA DE LOBO EM ALVENARIA TIJOLO MACICO, REVESTIDA C/ ARGAMASSA DE CIMENTO E AREIA 1:3, SOBRE LASTRO DE CONCRETO 10CM E TAMPA DE CONCRETO ARMADO | UN | 12 | 767.7 | 921.239 | 9212.3 | 11054.868
5.2 | Composição | SINAPI | 92212 | TUBO DE CONCRETO PARA REDES COLETORAS DE ÁGUAS PLUVIAIS, DIÂMETRO DE 600 MM, JUNTA RÍGIDA, INSTALADO EM LOCAL COM BAIXO NÍVEL DE INTERFERÊNCIAS - FORNECIMENTO E ASSENTAMENTO. AF_12/2015 | M | 363.5 | 150.3 | 180.36 | 54664.11 | 65596.93
5.4 | Composição | SINAPI | 72917 | ESCAVACAO MECANICA DE VALA EM MATERIAL 2A. CATEGORIA DE 2,01 ATE 4,00 M DE PROFUNDIDADE COM UTILIZACAO DE ESCAVADEIRA HIDRAULICA | M3 | 1060.4 | 12.16 | 14.59 | 12894.46 | 15471.23
5.5 | Composição | SINAPI | 74224/1 | POCO DE VISITA PARA DRENAGEM PLUVIAL, EM CONCRETO ESTRUTURAL, DIMENSOES INTERNAS DE 90X150X80CM (LARGXCOMPXALT), PARA REDE DE 600 MM, EXCLUSOS TAMPAO E CHAMINE. | UN | 7 | 1331.51 | 1597.8 | 9320.57 | 11184.67
5.6 | Composição | SINAPI | 83627 | TAMPAO FOFO ARTICULADO, CLASSE B125 CARGA MAX 12,5 T, REDONDO TAMPA 600 MM, REDE PLUVIAL/ESGOTO, P = CHAMINE CX AREIA / POCO VISITA ASSENTADO COM ARG CIM/AREIA 1:4, FORNECIMENTO E ASSENTAMENTO | UN | 7 | 399.989 | 479.9868 | 2799.86 | 3359.9076
5.7 | Composição | SINAPI | 92210 | TUBO DE CONCRETO PARA REDES COLETORAS DE ÁGUAS PLUVIAIS, DIÂMETRO DE 400 MM, JUNTA RÍGIDA, INSTALADO EM LOCAL COM BAIXO NÍVEL DE INTERFERÊNCIAS - FORNECIMENTO E ASSENTAMENTO. AF_12/2015 | M | 97.35 | 93 | 111.6 | 9053.51 | 10864.26
5.8 | Composição | SINAPI | 97983 | ACRÉSCIMO PARA POÇO DE VISITA CIRCULAR PARA ESGOTO, EM CONCRETO PRÉ-MOLDADO, DIÂMETRO INTERNO = 1 M. AF_05/2018 | M | 2 | 310.46 | 372.55 | 620.92 | 745.1
[9 empty] | 250052.6792 | 300000.0007
[8 empty] | Total sem BDI |  | 250052.6792
[8 empty] | Total com BDI |  | 300000.0007
[8 empty] | Total |  | 300000.0007
RIBEIRÃO CORRENTE, 06 DE SETEMBRO DE 2019
MARCELO ANTÔNIO DE ASSIS CUNHA
ANTÔNIO MIGUEL SERAFIM |  |  |  |  | ENGENHEIRO CIVIL
PREFEITO MUNICIPAL |  |  |  |  | CREA 5061584703/D
RIBEIRÃO CORRENTE - SP

## CRONOGRAMA
Período: 7/2019 (Desonerado) |  |  | Cronograma Físico Financeiro
Estado: São Paulo
Obra: INFRAESTRUTURA URBANA (LOTEAMENTO TUNICÃO)
Item | Tipo | Banco | Código | Descrição
PREFEITURA MUNICIPAL DE RIBEIRÃO CORRENTE
ESTADO DE SÃO PAULO
PRAZO DE EXECUÇÃO: 60 DIAS
OBRA: IMPLANTAÇÃO DE PAVIMENTAÇÃO E EXECUÇÃO DE GUIAS E SARGETAS EM DIVERSAS RUAS DO LOTEAMENTO TUNICÃO RIBEIRÃO CORRENTE-SP
Município: Ribeirão Corrente- SP
| SERVIÇOS | Valores | 1º MÊS |  | 2º MÊS
| CUSTO DA OBRA | 300000.0007 | % | R$
1 | SERVIÇOS PRELIMINARES | 2280 | 100% | 2280
2 | PAVIMENTAÇÃO | 120159.65 | 50% | 60079.825 | 50% | 60079.825
3 | INFRAESTRUTURA | 57445.2451 | 50% | 28722.6225 | 50% | 28722.6225
4 | SINALIZAÇÃO | 1838.24 |  |  | 100% | 1838.24
5 | GALERIA DE ÁGUAS PLUVIAIS | 118276.9656 | 50% | 59138.4828 | 50% | 59138.4828
| CUSTO DA OBRA | 300000.0007
| TOTAL MENSAL |  |  | 150220.9303 |  | 149779.1703
TOTAL MENSAL (MATERIAL + MDO)
| TOTAL ACUMULADO (MATERIAL + MDO) |  |  |  | 300000.0007